## Density
Calculating Density of H2O with Equation 2-4
(Density (g/ml) = a0 + a1*T + a2*T2 + a3*T3)
|  |  |  | Spreedsheet Translations |  |  |  | Spreedsheet Translations
Constants: | Temp (oC) | Density (g/ml) |  |  |  | Density(obs) | Calc-Obs
a0 = | 5 | 0.99997 | = $A$6+$A$8*B5 + $A$10*B5^2 + $A$12*B5^3 = a0 + a1*T + a2*T2 + a3*T3 |  |  | 0.99999 | -1.8548e-05 | =C5-L5 = Calc. - Obs.
0.99989 | 10 | 0.9997 |  |  |  | 0.99973 | -2.9051e-05
a1 = | 15 | 0.99911 |  |  | + :Addition | 0.99913 | -2.3971e-05
5.3322e-05 | 20 | 0.99821 |  |  | - :Subtraction | 0.99823 | -1.5768e-05
a2 = | 25 | 0.99705 |  |  | * :Multiplication | 0.99707 | -1.6903e-05
-7.5899e-06 | 30 | 0.99565 |  |  | / :Division | 0.99567 | -1.9837e-05
a3 = | 35 | 0.99403 |  |  | ^ :Exponentiation | 0.99406 | -2.703e-05
3.6719e-08 | 40 | 0.99223 |  |  |  | 0.99224 | -1.0944e-05
| 45 | 0.99027 |  |  |  | 0.99025 | 1.5961e-05
| 50 | 0.98817 |  |  |  | 0.98807 | 0.00010122
| 60 | 0.9837 |  |  |  | 0.98324 | 0.00045698
| 70 | 0.97903 |  |  |  | 0.97781 | 0.0012166
| 80 | 0.97438 |  |  |  | 0.97183 | 0.0025505
| 90 | 0.96998 |  |  |  | 0.96534 | 0.0046389
| 100 | 0.96604 |  |  |  | 0.95838 | 0.0076622
$A$6 - absolute reference to cell A6
B5 - relative reference
(changes depending on cell called from)
Simply Type in Numbers or Text
|  | Formula Entry Starts with "=" |  |  |  |  | Formula Entry Starts with "="

## Graph
Calculating Density of H2O with Equation 2-4
(Density (g/ml) = a0 + a1*T + a2*T2 + a3*T3)
Constants: | Temp (oC) | Density (g/ml)
a0 = | 5 | 0.99997
0.99989 | 10 | 0.9997
a1 = | 15 | 0.99911
5.3322e-05 | 20 | 0.99821
a2 = | 25 | 0.99705
-7.5899e-06 | 30 | 0.99565
a3 = | 35 | 0.99403
3.6719e-08 | 40 | 0.99223

## Ksp
Mg(OH)2 Solubility
Ksp= | [OH]guess= | [OH-]3/(2+K1[OH-])=
7.1e-12 | 0.00024587 | 7.1e-12
K1=
380 | [Mg2+]= | [MgOH+]=
| 0.00011745 | 1.0973e-05
D4=C4^3/(2+A6*C4)
C7=A4/C4^2
D7=A6*C7*C4
Cell containing function
Cell must be blank
Cell with target value
Under Tools Menu
Setup:-->Tools --> Options--> Calculations--> Maximum Change --> 1E-24